## Sheet1
#name	description	footprint	total_mount_quantity	suppliers	supplierpartnrs	single_prices	total_prices
0R 0402	MCMR04X000 PTL	R_0603	1	Farnell	2072513	$0.01	$0.01
10nF 0603 25V X7R	MC0603B103K250CT	C_0603	1	Farnell	1759022	$0.01	$0.01
10uF 0603 6.3V X5R	C0603C106M9PACTU	C_0603	1	Farnell	1288201	$0.23	$0.23
120NH 110MA 0402		L_0402	1	Digikey,Farnell	490-4091-1-ND,2212473	$0.23,$0.11	$0.23,$0.11
150pF 0603	MC0603N151J500CT	C_0603	4	Farnell	1759068	$0.00	$0.00
18NH 300MA 0402		L_0402	1	Digikey,Farnell	490-2626-1-ND,1343084	$0.05,$0.06	$0.05,$0.06
19.2MHZ,3.2 X 2.5 MM	CRYSTAL 19.2MHZ 10PF SMD		1	Digikey,Farnell	300-8228-1-ND,1842063	$1.37,$0.73	$1.37,$0.73
2.2nF 0603 50V X7R	MC0603B222K500CT	C_0603	4	Farnell	1759093	$0.01	$0.04
22NH 3% 0402		L_0402	1	Digikey,Farnell	490-6788-1-ND,1711784	$0.24,$0.05	$0.24,$0.05
8.2pF 0603 50V C0G	C0603C829C5GACTU	C_0603	7	Farnell	1865471	$0.01	$0.07
Abstandshalter Hex M2.5 11MM			1	Farnell	1466760	$0.34	$0.34
DABPi v1Leiterkarte			1	Iteadstudio	2	$2.00	$2.00
ESD9L5.0ST5G	TVS ESD PROT ELT 5V SOD-923	SOD923	1	Digikey,Farnell	ESD9L5.0ST5GOSCT-ND,1651639	-,$0.42	-,$0.42
SI4688-A10-GM		QFN48	1	Arrow	SI4688-A10-GM	$10.00	$10.00
SMA Buchse PCB			1	Digikey,Farnell	CONSMA003.062-ND,1909295	$2.77,$3.35	$2.77,$3.35
TPS79318DBVR	IC REG LDO 1.8V 0.2A SOT23-5	SOT23-5	1	Digikey,Farnell	296-12155-1-ND,1652374	$0.69,$0.91	$0.69,$0.91